## architektura
Lp. | Podstawa | Opis | Jedn.obm. | Obmiar
I | Roboty budowlane
1 | Dach
1.1 | Dach - przykrycie
1 d 1.1 | KNR 2-02U 202U0541020000 Tablica: 0541 | Obróbki blacharskie z blachy powlekanej o szerokości w rozwinięciu ponad 25 cm - p/a blacha tytanowo-cynkowa | m2 | 20
2 d 1.1 | KNR 2-02W 202W0529010000 Tablica: 0529 | Montaż rur spustowych okrągłych o średnicy 10 cm z gotowych elementów z blachy stalowej ocynkowanej - p. analogia rury spustowe fi 90 tytanowo-cynkowe (materiał w depozycie) | m | 32
3 d 1.1 | KNR 2-02U 202U0539040000 Tablica: 0539 | Pokrycie dachów blachą powlekaną, montaż barier śniegowych (materiał w depozycie) | m | 44
4 d 1.1 | KNR 2-02U 202U0539040000 Tablica: 0539 | Pokrycie dachów blachą powlekaną,montaż barier śniegowych - p. analogia montaż ław kominiarskich (materiał w depozycie) | m | 24.7
2 | Roboty remontowe
2.1 | Ściany - parter
5 d 2.1 | Orgbud 909 R90904080110 Wyszczególnienie robót: | Osadzenie ościeżnic drzwiowych metalowych w ścia nach szkieletowych systemu Knauf, przy montażu profilu: CW 75x50 - bez ceny ościeżnic | m2oścież | 24
2.2. | Strop nad parterem -zbrojenie, betonowanie konstrukcji
6 d 2.2 | KNR 2-02W 202W2004030000 Tablica: 2004 | Obudowa elementów konstrukcji słupów płytami gipsowo-kartonowymi na pojedynczych rusztach metalowych,obudowa jednowarstwowa 100-01 - OBUDOWA PŁYTAMI BELEK STALOWYCH płytami silikatowo-cementowe gr. 15 mm do REI30 | m2 | 25.77
2.3 | Posadzki - kładzenie i wykładanie podłóg
7 d 2.3 | KNR 2-02 2021101070200 Tablica: 1101 | Podkłady na podłożu gruntowym z ubitych materiałów,z piasku. | m3 | 1.2
8 d 2.3 | KNR 2-02 2021101010000 Tablica: 1101 | Podkłady betonowe na podłożu gruntowym,z betonu zwykłego z kruszywa naturalnego (z zastosowaniem pompy do betonu). - PODKŁAD BETONOWY C8/10 | m3 | 0.5
9 d 2.3 | KNR 2-02U 202U0618010000 Tablica: 0618 | Izolacje ław fundamentowych przeciwwilgociowe poziome z papy zgrzewalnej (Orgbud W-wa) - p/a IZOLACJA X2; NAKŁADY X2 | m2 | 5
10 d 2.3 | Orgbud 915 R9150401021000 Wyszczególnienie robót: | Izolacje cieplne poziome - ze styropianu EPS200 gr. 12 cm | m2 | 5
11 d 2.3 | KNNR Wacetob 2 N00206040200000 Tablica: 0604 | Izolacja z folii polietylenowej przymocowanej do konstrukcji drewnianej - P. ANALOGIA IZOLACJA POSADZKI | m2 | 5
12 d 2.3 | BC-04 BC04041101 Wyszczególnienie robót: | Wykonanie jastrychu szybkosprawnego na bazie specjalnego cementu - wykonanie warstwy sczepnej (jastrychy zespolone z podłożem) | m2 | 5
13 d 2.3 | BC-03 BC03041704 Wyszczególnienie robót: | Wykonanie jastrychów ze specjalnej wodoszczelnej zaprawy cementowej na przygotowanym podłożu. Wykonanie jastrychu o grubości 60 mm, proporcja 1:4 | m2 | 5
14 d 2.3 | BC-03 BC03041705 Wyszczególnienie robót: | Wykonanie jastrychów ze specjalnej wodoszczelnej zaprawy cementowej na przygotowanym podłożu. Dodatek za zmianę grubości warstwy jastrychu o 5 mm, proporcja 1:4 - za dalsze 20,0 mm | m2 | 5
15 d 2.3 | KNR 00-39 390115010000 Tablica: 0115 | Uszczelnienie pow.poziomych pomieszczeń mokrych i wilgotnych;balkonów,tarasów pod okładziną ceramiczną wyk.płynną folią uszczel.,b/wkładki z włókn. - (izolacja x 2) NAKŁADY X 2 | m2 | 15.46
16 d 2.3 | KNR 2-02 2021118070000 Tablica: 1118 | Posadzki płytkowe z kamieni sztucznych, o wymiarach 20x20 cm układanych na klej metodą kombinowaną (B.I.nr 8/96) - P/A płytki cementowe 20x20 cm gr. Min. 1.5 cm; antypoślizgowe | m2 | 76.94
17 d 2.3 | KNR 2-02 2021121040000 Tablica: 1121 | Okładziny schodów z płytek na klej układanych metodą kombinowaną o wymiarach 20x20 cm (B.I.nr 8/96) - P/A płytki cementowe 20x20 cm gr. Min. 1.5 cm; antypoślizgowe Stopnice z noskami, podstopnice i spoczniki z płyt betonowych prefabrykowanych (beton architektoniczny min. kl. BA3) | m2 | 16.113
18 d 2.3 | KNR 2-02 2021120030000 Tablica: 1120 | Cokoliki płytkowe z kamieni sztucznych na klej, o wymiarach 20x20 - cokolik 10 cm z przecinaniem płytek,układane na klej metodą kombinowaną (B.I.nr 8/96) - p/a Cokolik ścienny wys. 8cm ciety z płytek podłogowych obwodowych: | m | 56.76
19 d 2.3 | KNR 2-02 2021122040000 Tablica: 1122 | Cokoliki na schodach z płytek na klej układanych metodą kombinowaną bez przecinania płytek.Cokolik o wysokości 10 cm (B.I.nr 8/96) - p/a Cokolik ścienny wys. 8cm ciety z płytek podłogowych obwodowych: | m | 12.33
20 d 2.3 | KNR 2-02U 202U2809050000 Tablica: 2809 | Listwy wykańczające przy cokolikach z płytek kamionkowych GRES na zaprawach klejowych | m | 69.09
21 d 2.3 | BO-01 BO01-0504-02 Wyszczególnienie robót: | Gruntowanie podłoży preparatem podłoży betonowych - P.A. impregnacja płytek preparatem wg projektu | m2 | 93.053
22 d 2.3 | KNR 2-02 2021118110000 Tablica: 1118 | Posadzki płytkowe z kamieni sztucznych, o wymiarach 40x40 cm układanych na klej metodą kombinowaną (B.I.nr 8/96) - P. ANALOGIA PŁYTKI GRESOWE 60X60; antypoślizgowe | m2 | 40.55
23 d 2.3 | KNR 2-02 2021118110000 Tablica: 1118 | Posadzki płytkowe z kamieni sztucznych, o wymiarach 40x40 cm układanych na klej metodą kombinowaną (B.I.nr 8/96) - P. ANALOGIA PŁYTKI GRESOWE 120X120 | m2 | 3.2
24 d 2.3 | KNR 2-02 2021120030000 Tablica: 1120 | Cokoliki płytkowe z kamieni sztucznych na klej, o wymiarach 20x20 - cokolik 10 cm z przecinaniem płytek,układane na klej metodą kombinowaną (B.I.nr 8/96) | m | 33.28
25 d 2.3 | KNR 2-02U 202U2809050000 Tablica: 2809 | Listwy wykańczające przy cokolikach z płytek kamionkowych GRES na zaprawach klejowych | m | 33.28
26 d 2.3 | BO-01 BO01-0504-02 Wyszczególnienie robót: | Gruntowanie podłoży preparatem podłoży betonowych - P.A. impregnacja preparatem wg projektu | m2 | 31.9
27 d 2.3 | BC-04 BC04040402 Wyszczególnienie robót: | Epoksydowa powłoka ochronna na podłożach gładkich - warstwa ochronna - farba żywiczna | m2 | 31.9
2.4 | Stolarka - parter
2.4.1 | Drzwi wewnętrzne
28 d 2.4.1 | KNR 2-02 2021015010000 Tablica: 1015 | Ościeżnice drewniane zwykłe,dwukrotnie malowane farbą ftalową do gruntowania i farbą ftalową nawierzchniową - OŚCIEŻNICA z wrebem z litego drewna dębowego; Listwy maskujące ozdobne z litego drewna dębowego(bez robót malarskich) (bez robót malarskich) | m | 37.2
29 d 2.4.1 | KNR 2-02 2021019020000 Tablica: 1019 | Skrzydła drzwiowe płytowe wewnętrzne wejściowe pełne jednodzielne o powierzchni ponad 2,00 m2,fabrycznie wykończone /B.I.nr 8/96/ - Konstrukcja ramy drewniana. Okładziny obustronne skrzydeł wykonane z litego drewna dębowego stylizowane. | m2 | 2.1
30 d 2.4.1 | KNR 2-02 2021019010000 Tablica: 1019 | Skrzydła drzwiowe płytowe wewnętrzne wejściowe pełne jednodzielne o powierzchni do 2,00 m2,fabrycznie wykończone /B.I.nr 8/96/ - Konstrukcja ramy drewniana. Okładziny obustronne skrzydeł wykonane z litego drewna dębowego stylizowane. | m2 | 7.4
31 d 2.4.1 | KNR 2-02 2021019040000 Tablica: 1019 | Skrzydła drzwiowe płytowe wewnętrzne wejściowe pełne dwudzielne o powierzchni ponad 2,50 m2,fabrycznie wykończone /B.I.nr 8/96/ - Konstrukcja ramy drewniana. Okładziny obustronne skrzydeł wykonane z litego drewna dębowego stylizowane. | m2 | 3.15
32 d 2.4.1 | KNR 2-02 2021015010000 Tablica: 1015 | Ościeżnice drewniane zwykłe,dwukrotnie malowane farbą ftalową do gruntowania i farbą ftalową nawierzchniową - OŚCIEŻNICA z wrebem z litego drewna dębowego; Listwy maskujące ozdobne z litego drewna dębowego - EI 30 (bez robót malarskich) | m | 5.4
33 d 2.4.1 | KNR 2-02 2021019020000 Tablica: 1019 | Skrzydła drzwiowe płytowe wewnętrzne wejściowe pełne jednodzielne o powierzchni ponad 2,00 m2,fabrycznie wykończone /B.I.nr 8/96/ - Konstrukcja ramy drewniana. Okładziny obustronne skrzydeł wykonane z litego drewna dębowego stylizowane.EI30 | m2 | 2.1
34 d 2.4.1 | KNR 2-02 2021016020000 Tablica: 1016 | Ościeżnice drzwiowe st.wbudowane w trakcie wznoszenia ścian,dla drzwi wewnątrzlokalowych FD7,2-razy malowane na budowiefarbą ftal.D/grunt.I nawierz./B.I.8/96/ | szt | 8
35 d 2.4.1 | KNR 2-02 2021017020000 Tablica: 1017 | Skrzydła drzwiowe płytowe wewnętrzne,wewnątrzlokalowe,jednodzielne pełne o powierzchni ponad 1,60 m2,fabrycznie wykończone /B.I.nr 8/96/ - Rama skrzydła wykonana jest z klejonki drewna iglastego. Wypełnienie skrzydła stanowi: wkład stabilizujący "plaster miodu" lub płyta wiórowa otworowa wzmocniona wewnętrznym ramiakiem ze sklejki. Rama wraz z wypełnieniem oklejona dwustronnie płytą HDF. | m2 | 19.8
2.5 | Tynki i okładziny wewnetrzne
2.5.1 | Tynki wewnetrzne
36 d 2.5.1 | Orgbud 903 R90301060610 Wyszczególnienie robót: | Wyprawy tynkarskie wykonywane na ścianach sposobem maszynowym, jednowarstwowe o grubości 15 mm - gładzone gipsowe /lekkie/ | 100 m2 | 1
37 d 2.5.1 | Orgbud 903 R90301090400 Wyszczególnienie robót: | Dodatki i dopłaty do wypraw tynkarskich wykonywa nych na ścianach, za zmianę grubości o 1,0 mm, przy wyprawach: gipsowych - maszynowo - za dalsze 15,0 mm | 100 m2 | 1
38 d 2.5.1 | Orgbud 903 R90301090820 Wyszczególnienie robót: | Dodatki i dopłaty do wypraw tynkarskich wykonywa nych na ścianach,za podkład tynkarski pod glazurę z wyprawy: gipsowej | 100 m2 | 1
39 d 2.5.1 | Orgbud 903 R90303060610 Wyszczególnienie robót: | Wyprawy tynkarskie wykonywane na stropach sposobem maszynowym, jednowarstwowe o grubości 15 mm - gładzone gipsowe /lekkie/ | 100 m2 | 1
40 d 2.5.1 | Orgbud 903 R90303090400 Wyszczególnienie robót: | Dodatki i dopłaty do wypraw tynkarskich wykonywa nych na stropach, za zmianę grubości o 1,0 mm, przy wyprawach: gipsowych - maszynowo - za dalsze 15,0 mm | 100 m2 | 1
2.5.2 | Okładziny ścian - kładzenie płytek
41 d 2.5.2 | KNR 00-39 390115030000 Tablica: 0115 | Uszczelnienie pow.pionowych pomieszczeń mokrych i wilgotnych;balkonów,tarasów pod okładziną ceramiczną wyk.płynną foliąuszczel.1,b/wkładki z włókn. | m2 | 71.088
42 d 2.5.2 | KNR 2-02 2020829100000 Tablica: 0829 | Licowanie ścian płytkami o wymiarach 40x40 cm,na klej metodą zwykłą (B.I.nr 8/96) - P. ANALOGIA - Okładziny do wysokości 240 cm. - okładziny ścienne z płyt gresowych, 60X60 | m2 | 100
43 d 2.5.2 | KNR 2-02 2020829100000 Tablica: 0829 | Licowanie ścian płytkami o wymiarach 40x40 cm,na klej metodą zwykłą (B.I.nr 8/96) - P. ANALOGIA - Okładziny do wysokości 240 cm. - okładziny ścienne z płyt gresowych,Wymiar 120 x 240 cm; | m2 | 20
44 d 2.5.2 | AW AW | Cięcie wodą krawędzi płytek - (zamiast listew narożnikowych) | m | 100
2.4.2 | Drzwi wewnętrzne
45 d 2.4.1 | AW AW | Dostawa i montaż okienek podawczych | szt. | 2
2.5.3 | Sufity podwieszone
46 d 2.5.3 | KNR 2-02W 202W2702010000 Tablica: 2702 | Sufity podwieszone o konstrukcji metalowej z wypełnieniem płytami z włókien mineralnych - sufity modułowe 60x60 cm - TYP 1 - Sufit akustyczny z częściowo z ukrytą konstrukcją nośną. | m2 | 9.86
47 d 2.5.3 | KNR 2-02W 202W2702010000 Tablica: 2702Sufit modułowy z widoczną konstrukcją nośną. System składa się z płyt ze sprasowanej wełny szklanej o | Sufity podwieszone o konstrukcji metalowej z wypełnieniem płytami z włókien mineralnych - sufity modułowe 60x60 cm - TYP 2 - Sufit modułowy z widoczną konstrukcją nośną. System składa się z płyt ze sprasowanej wełny szklanej o łącznej przybliżonej wadze z konstrukcją do 5 kg/m2. Płyty są przeznaczone do demontażu. | m2 | 92
48 d 2.5.3 | KNR 2-02W 202W2701010000 Tablica: 2701 | Sufity podwieszone o konstrukcji metalowej z wypełnieniem płytami gipsowymi - z listwą sufitową | m2 | 69.33
49 d 2.5.3 | Orgbud 903 R90303060610 Wyszczególnienie robót: | Wyprawy tynkarskie wykonywane na stropach sposobem maszynowym, jednowarstwowe o grubości 15 mm - gładzone gipsowe /lekkie/ | m2 | 69.33
50 d 2.5.3 | KNR 2-02 2021505030000 Tablica: 1505 | Dwukrotne malowanie z gruntowaniem,podłoży gipsowych farbą emulsyjną akrylową | m2 | 69.33
51 d 2.5.3 | KNNR 2 N00219010100000 Tablica: 1901 | Docieplenie ścian budynków,ścian bocznych logii płytami styropianowymi metodą lekką typu z przyklejeniem styropianu i jednej warstwy siatki - p. analogia docieplenie stropu z płyt EPS grubości 12 cm ( 0,038 W/mK), mocowanych na kleju i ko.kach (wg wytycznych producenta). Wyko.czenie tynkiem cienkowarstwowym w kolorze szarym nak.adanym na siatce wklejonej na styropian. | m2 | 3.91
2.5.4 | Malowanie
52 d 2.5.4 | KNR 2-02 2021505030000 Tablica: 1505 | Dwukrotne malowanie z gruntowaniem,podłoży gipsowych farbą emulsyjną akrylową | m2 | 146.05
53 d 2.5.4 | KNR 2-02 2021505030000 Tablica: 1505 | Dwukrotne malowanie z gruntowaniem,podłoży gipsowych farbą emulsyjną - p/a malowanie otwarta dyfuzyjnie farbą silikonową | m2 | 433.01
2.6 | Roboty wykończeniowe wewnętrzne
54 d 2.6 | AW AW | Zakup parapetów wewnętrznych | m | 8
55 d 2.6 | KNNR 2 N00203020700000 Tablica: 0302 | Osadzenie podokienników prefabrykowanych - parapety wg cen zakupu | m | 8
3 | Roboty remontowe pietro
3.1 | Sciany
56 d 3.1 | AW AW | Zakup i montaż ścianki ażurowej - Ścianka lamelowa ażurowa. Lamele wykonane są z płyt drewnopochodnych laminowanych laminatami wysokiej jakości. Lamele połączone za pomocą "wieńca" górnego i dolnego. Wieniec górny i dolny oraz lamele są dostarczane jako elementy gotowe do montażu. | m2 | 15.655
57 d 3.1 | Orgbud 909 R90904080110 Wyszczególnienie robót: | Osadzenie ościeżnic drzwiowych metalowych w ścia nach szkieletowych , przy montażu profilu: CW 75x50 - bez ceny ościeżnic | m2oścież | 12
3.2. | Strop nad piętrem
58 d 3.2 | KNR 2-02W 202W2008040100 Tablica: 2008 | Pojedyncze okładziny z płyt gipsowo-kartonowych o grubości 12,5 mm (suche tynki gipsowe) na stropach,na gotowych rusztach - p/a zabezpieczenie stropu PPOŻ, płytami silikatowo-cementowe gr. 15 mm do REI30 | m2 | 50
3.3 | Stolarka
3.3.1 | Stolarka - piętro
3.3.1.1 | Drzwi wewnętrzne
59 d 3.3.1.1 | KNR 2-02 2021019010000 Tablica: 1019 | Skrzydła drzwiowe płytowe wewnętrzne wejściowe pełne jednodzielne o powierzchni do 2,00 m2,fabrycznie wykończone /B.I.nr 8/96/ - Konstrukcja ramy drewniana. Okładziny obustronne skrzydeł wykonane z litego drewna dębowego stylizowane. | m2 | 7.6
60 d 3.3.1.1 | KNR 2-02 2021016020000 Tablica: 1016 | Ościeżnice drzwiowe st.wbudowane w trakcie wznoszenia ścian,dla drzwi wewnątrzlokalowych FD7,2-razy malowane na budowiefarbą ftal.D/grunt.I nawierz./B.I.8/96/ | szt | 3
61 d 3.3.1.1 | KNR 2-02 2021017020000 Tablica: 1017 | Skrzydła drzwiowe płytowe wewnętrzne,wewnątrzlokalowe,jednodzielne pełne o powierzchni ponad 1,60 m2,fabrycznie wykończone /B.I.nr 8/96/ - Rama skrzydła wykonana jest z klejonki drewna iglastego. Wypełnienie skrzydła stanowi: wkład stabilizujący "plaster miodu" lub płyta wiórowa otworowa wzmocniona wewnętrznym ramiakiem ze sklejki. Rama wraz z wypełnieniem oklejona dwustronnie płytą HDF. | m2 | 5.4
3.3.1.2 | Wyłazy
62 d 3.3.1.2 | KNR 2-02W 202W1016070000 Tablica: 1016 | Wyłazy dachowe fabrycznie wykończone - CHARAKTERYSTYKA: wymiary: 80x160 cm konstrukcja skrzydła: Stalowe, systemowe; kolor zgodnie z ościeżnicą ościeżnica: metalowa. Wykonana z blachy stalowej, dwustronnie ocynkowanej dyfuzyjnie.; Lakierowana proszkowo na kolor popielaty RAL 7047 odporność ogniowa: EI 60 | szt | 1
63 d 3.3.1.2 | KNR 2-02W 202W1016070000 Tablica: 1016 | Wyłazy dachowe fabrycznie wykończone - CHARAKTERYSTYKA: - wyłaz na poddasze, wykończony białą płytą od spodu; - wymiary wewnętrzne 80x80 cm,; - otwierane za pomocą drążka (drążek jak w schodach strychowych) - ryglowanie min. 2 punktowe,; - klapa wyposażona w sprężyny/ siłowniki do łatwego otwierania i zamykania,; - obróbka wyłazu za pomocą dyskretnych listew - posiadają na wyposażeniu: kątowniki montażowe i listwę wykończeniową, - WYŁAZ NA PODDASZE - sufit podwieszany | szt | 2
64 d 3.3.1.2 | KNR 2-02W 202W1016070000 Tablica: 1016 | Wyłazy dachowe fabrycznie wykończone - CHARAKTERYSTYKA: - wyłaz na poddasze podstawie prostej, z blachy stalowej ocynkowanej;; - wymiary wewnętrzne 80x80 cm, - wyposażona w siłowniki gazowe, - klamka dwustronna, - odporność ogniowa EI60 | szt | 2
65 d 3.3.1.2 | KNR 2-02W 202W1016070000 Tablica: 1016 | Wyłazy dachowe fabrycznie wykończone - CHARAKTERYSTYKA: Wyłaz dachowy o wymiarach 80x80 cm konstrukcja ramy: aluminiowa wypełniona materiałem izolacyjnym ogniochronnym. wykończenie: malowana proszkowo na kolor RAL 7021 szyba: pakiet szybowy wypełnionym argonem wpółczynnik przenikania ciepła: U=0,9(szyba+rama)(W/m2K) antywłamanowość: min. P2A ; okucia: ze stali nierdzewnej, | szt | 1
3.3.2 | Ścianki szklane
66 d.3.3.2 | KNR 2-02W 202W1040050000 Tablica: 1040 | Ścianki aluminiowe - Rama skrzydła aluminiowa z wkładem izolacyjnym, szyba bezpieczna bezbarwna hartowana, klasa P2A. pakiet szybowy izolacyjny. (EI-30) | m2 | 14.062
67 d.3.3.2 | KNR 2-02W 202W1040050000 Tablica: 1040 | Ścianki aluminiowe - Rama skrzydła aluminiowa z wkładem izolacyjnym, szyba bezpieczna bezbarwna hartowana, klasa P2A. pakiet szybowy izolacyjny. | m2 | 26.658
3.4 | Tynki i okładziny wewnetrzne
3.4.1 | Tynki wewnetrzne
68 d.3.4.1 | Orgbud 903 R90301060610 Wyszczególnienie robót: | Wyprawy tynkarskie wykonywane na ścianach sposobem maszynowym, jednowarstwowe o grubości 15 mm - gładzone gipsowe /lekkie/ | 100 m2 | 4.663
69 d.3.4.1 | Orgbud 903 R90301090400 Wyszczególnienie robót: | Dodatki i dopłaty do wypraw tynkarskich wykonywa nych na ścianach, za zmianę grubości o 1,0 mm, przy wyprawach: gipsowych - maszynowo - za dalsze 15,0 mm | 100 m2 | 4.663
70 d.3.4.1 | Orgbud 903 R90301090820 Wyszczególnienie robót: | Dodatki i dopłaty do wypraw tynkarskich wykonywa nych na ścianach,za podkład tynkarski pod glazurę z wyprawy: gipsowej | 100 m2 | 0.729
71 d.3.4.1 | Orgbud 903 R90303060610 Wyszczególnienie robót: | Wyprawy tynkarskie wykonywane na stropach sposobem maszynowym, jednowarstwowe o grubości 15 mm - gładzone gipsowe /lekkie/ | 100 m2 | 1.517
72 d.3.4.1 | Orgbud 903 R90303090400 Wyszczególnienie robót: | Dodatki i dopłaty do wypraw tynkarskich wykonywa nych na stropach, za zmianę grubości o 1,0 mm, przy wyprawach: gipsowych - maszynowo - za dalsze 15,0 mm | 100 m2 | 1.517
3.4.2 | Okładziny ścian - kładzenie płytek
73 d.3.4.2 | KNR 00-39 390115030000 Tablica: 0115 | Uszczelnienie pow.pionowych pomieszczeń mokrych i wilgotnych;balkonów,tarasów pod okładziną ceramiczną wyk.płynną foliąuszczel 1,b/wkładki z włókn. | m2 | 22.392
74 d.3.4.2 | KNR 2-02 2020829100000 Tablica: 0829 | Licowanie ścian płytkami o wymiarach 40x40 cm,na klej metodą zwykłą (B.I.nr 8/96) - P. ANALOGIA - Okładziny do wysokości 240 cm. - okładziny ścienne z płyt gresowych, 60X60 | m2 | 50.472
75 d.3.4.2 | KNR 2-02 2020829100000 Tablica: 0829 | Licowanie ścian płytkami o wymiarach 40x40 cm,na klej metodą zwykłą (B.I.nr 8/96) - P. ANALOGIA - Okładziny do wysokości 240 cm. - okładziny ścienne z płyt gresowych,Wymiar 120 x 240 cm; | m2 | 22.392
76 d.3.4.2 | AW AW | Cięcie wodą krawędzi płytek - (zamiast listew narożnikowych) | m | 103.11
3.4.3 | Sufity podwieszone
77 d.3.4.3 | KNR 2-02W 202W2702010000 Tablica: 2702 | Sufity podwieszone o konstrukcji metalowej z wypełnieniem płytami z włókien mineralnych - sufity modułowe 60x60 cm - TYP 1 - Sufit akustyczny z częściowo z ukrytą konstrukcją nośną. | m2 | 11.92
78 d.3.4.3 | KNR 2-02W 202W2702010000 Tablica: 2702Sufit modułowy z widoczną konstrukcją nośną. System składa się z płyt ze sprasowanej wełny szklanej o | Sufity podwieszone o konstrukcji metalowej z wypełnieniem płytami z włókien mineralnych - sufity modułowe 60x60 cm - TYP 2 - Sufit modułowy z widoczną konstrukcją nośną. System składa się z płyt ze sprasowanej wełny szklanej o łącznej przybliżonej wadze z konstrukcją do 5 kg/m2. Płyty są przeznaczone do demontażu. | m2 | 14.64
79 d.3.4.3 | KNR 2-02W 202W2701010000 Tablica: 2701 | Sufity podwieszone o konstrukcji metalowej z wypełnieniem płytami gipsowymi - z listwą sufitową | m2 | 125.1
80 d.3.4.3 | Orgbud 903 R90303060610 Wyszczególnienie robót: | Wyprawy tynkarskie wykonywane na stropach sposobem maszynowym, jednowarstwowe o grubości 15 mm - gładzone gipsowe /lekkie/ | 100 m2 | 1.251
81 d.3.4.3 | KNR 2-02 2021505030000 Tablica: 1505 | Dwukrotne malowanie z gruntowaniem,podłoży gipsowych farbą emulsyjną akrylową | m2 | 125.1
3.4.4 | Malowanie
82 d.3.4.4 | KNR 2-02 2021505030000 Tablica: 1505 | Dwukrotne malowanie z gruntowaniem,podłoży gipsowych farbą emulsyjną akrylową | m2 | 151.66
83 d.3.4.4 | KNR 2-02 2021505030000 Tablica: 1505 | Dwukrotne malowanie z gruntowaniem,podłoży gipsowych farbą emulsyjną - p/a malowanie otwarta dyfuzyjnie farbą silikonową | m2 | 393.392
3.5. | Posadzki - kładzenie i wykładanie podłóg
84 d.3.5 | KNNR Wacetob 2 N00206040200000 Tablica: 0604 | Izolacja z folii polietylenowej przymocowanej do konstrukcji drewnianej - p/a izolacja posadzki | m2 | 119.252
85 d.3.5 | KNR 2-02 2021102020000 Tablica: 1102 | Warstwy wyrównawcze pod posadzki,z zaprawy cementowej grubości 20 mm,zatartej na gładko. | m2 | 119.252
86 d.3.5 | KNR 2-02 2021102030000 Tablica: 1102 | Warstwy wyrównawcze pod posadzki,z zaprawy cementowej,dodatek lub potrącenie za zmianę grubości o 10 mm. - za dalsze 3,0 cm | m2 | 119.252
87 d.3.5 | KNR 2-02 2021106070000 Tablica: 1106 | Posadzki cementowe wraz z cokolikami,dopłata za zbrojenie posadzki siatką stalową. | m2 | 119.252
88 d.3.5 | KNR 2-02 2021118070000 Tablica: 1118 | Posadzki płytkowe z kamieni sztucznych, o wymiarach 20x20 cm układanych na klej metodą kombinowaną (B.I.nr 8/96) - P/A płytki cementowe 20x20 cm gr. Min. 1.5 cm; antypoślizgowe | m2 | 104.612
89 d.3.5 | BO-01 BO01-0504-02 Wyszczególnienie robót: | Gruntowanie podłoży preparatem podłoży betonowych - P.A. impregnacja płytek preparatem wg projektu | m2 | 104.612
90 d.3.5 | KNR 2-02 2021120030000 Tablica: 1120 | Cokoliki płytkowe z kamieni sztucznych na klej, o wymiarach 20x20 - cokolik 10 cm z przecinaniem płytek,układane na klej metodą kombinowaną (B.I.nr 8/96) - p/a Cokolik ścienny wys. 8cm ciety z płytek podłogowych obwodowych: | m | 79.19
91 d.3.5 | KNR 2-02U 202U2809050000 Tablica: 2809 | Listwy wykańczające przy cokolikach z płytek kamionkowych GRES na zaprawach klejowych | m | 79.19
92 d.3.5 | KNR 00-39 390115010000 Tablica: 0115 | Uszczelnienie pow.poziomych pomieszczeń mokrych i wilgotnych;balkonów,tarasów pod okładziną ceramiczną wyk.płynną folią uszczel.,b/wkładki z włókn. - (izolacja x 2) NAKŁADY X 2 | m2 | 4.31
93 d.3.5 | KNR 2-02 2021118110000 Tablica: 1118 | Posadzki płytkowe z kamieni sztucznych, o wymiarach 40x40 cm układanych na klej metodą kombinowaną (B.I.nr 8/96) - P. ANALOGIA PŁYTKI GRESOWE 60X60; antypoślizgowe | m2 | 14.64
94 d.3.5 | KNR 2-02 2021120030000 Tablica: 1120 | Cokoliki płytkowe z kamieni sztucznych na klej, o wymiarach 20x20 - cokolik 10 cm z przecinaniem płytek,układane na klej metodą kombinowaną (B.I.nr 8/96) | m | 7.9
95 d.3.5 | KNR 2-02U 202U2809050000 Tablica: 2809 | Listwy wykańczające przy cokolikach z płytek kamionkowych GRES na zaprawach klejowych | m | 7.9
3.6. | Roboty wykończeniowe wewnętrzne
96 d.3.6 | AW AW | Zakup parapetów wewnętrznych | m | 11.7
97 d.3.6 | KNNR 2 N00203020700000 Tablica: 0302 | Osadzenie podokienników prefabrykowanych - parapety wg cen zakupu | m | 11.7
4 | Roboty kowalsko-ślusarskie
98 d.4 | AW AW | Zakup i montaż dźwigu - Dźwig bez maszynowni; Udźwig / liczba pasażerów: 630 kg / 8; Wysokość podnoszenia: 3,76 m; Ilość przystanków: 2; Ilość drzwi kabinowych: 1; Sterowanie: całkowicie elektroniczny, zbiorcze w dół | kpl | 1
99 d.4 | KNR 2-02 2021213010000 Tablica: 1213 | Drabiny wewnętrzne pionowe o długości do 3 m. - Drabina stała - wyjście na dach; Drabina jednobiegowa ze stali nierdzewnej; Poręcz wysuwana - blokowana (do wyceny bez robót malarskich) | m | 1.7
100 d.4 | AW AW | Drabina zawieszana - wyjście na poddasze; Drabina jednobiegowa ze stali nierdzewnej zawieszana; Dwa haki na szczytach podłużnic drabiny, służące do zawieszania drabiny na prowadnicy podczas; orientacyjna wysokość drabiny: ok. 320cm użytkowania. | szt | 1
101 d.4 | AW AW | Tabliczka zewnętrzna informacyjna. - Szkło hartowane o grubości min. 8 mm.; Szkło mleczne lub przeźroczyste do wyboru przez inwestora po zobaczeniu próbek. | szt | 2
102 d.4 | KNR 2-02 2021219080000 Tablica: 1219 | Uchwyty do flag. - Pojedynczy uchwyt na flagę. - Materiał: stal nierdzewna.; Uchwyt dodatkowo wyposażony w śrubkę do przykręcana drzewca flagi. | szt | 2
103 d.4 | KNR 2-02W 202W1207050000 Tablica: 1207 | Balustrady schodowe prętowe wypełnione o masie ponad 16 kg,obsadzone i zabetonowane w co trzecim stopniu - P/A zakup i montaż balustrad schodowych wg projektu | m | 16.08
104 d.4 | KNR 2-02W 202W1208030000 Tablica: 1208 | Pochwyty na wspornikach - zakup i montaż pochwytów drewnianych (materiał zgodnie z projektem) | m | 7
105 d.4 | Roboty wykończeniowe wewnętrzne
106 d.4 | BC-06 BC06050202 Wyszczególnienie robót: | Ochrona narożników wypukłych prostych - P.ANALOGIA pas antypoślizgowy , czarny o szerokości 75 mm. - Długość pasów: 115 cm, | m | 24.15
107 d.4 | BC-06 BC06050202 Wyszczególnienie robót: | Ochrona narożników wypukłych prostych - P. ANALOGIA Początek i koniec biegu schodów należy wyróżnić przy pomocy 3x podwójnych pasów GRP o szerokości 50 mm ; w odstępie co 8 cm, umieszczonych 15 cm od krawędzi stopnia - Długość pasów: 115 cm, | m | 13.8
6 | Elewacje
6.1. | Elewacje -roboty remontowe
108 d.6.1 | BO-01 BO01-0308-02 Wyszczególnienie robót: | Oczyszczenie podłoży z cegieł elewacyjnych i klinkieru z wykwitów nalotów cementowo-wapiennych, narośli węglanowych, pozostałości zapraw, wapienia i kamienia kotłowego poprzez piaskowanie Na ścianach z cegły elewacyjnej o powierzchni zanieczyszczenia wynoszącej do 50% | m2 | 87.6348
109 d.6.1 | BC-06 BC06010201 | Gruntowanie podłoża preparatami gruntującymi jednokrotne - P. ANALOGIA Wstępna impregnacja wzmacniająca cegieł o osłabionej strukturze poprzez wprowadzenie preparatów impregnujących na bazie estrów kwasu krzemowego o zawartość substancji czynnej ok. 99 % wag | m2 | 87.6348
110 d.6.1 | BO-01 BO01-0313-03 | Odgrzybianie powierzchni na ścianach filarach, pilastrach metodą smarowania o powierzchni ściany w m2 Jednokrotne powyżej 3m2 - preparat biobójczy | m2 | 87.6348
111 d.6.1 | BO-01 BO01-0208-03 | Przetworzenie soli na ścianach, filarach, pilastrach metodą smarowania o powierzchni ściany w m2 Jednokrotne powyżej 5m2 - odsalanie | m2 | 87.6348
112 d.6.1 | BO-01 BO01-0314-03 | Odgrzybianie powierzchni na ścianach, filarach, pilastrach metodą opryskiwania o powierzchni ściany w m2 Jednokrotne powyżej 3m2 - p. analogia Dezynfekcja obiektu | m2 | 87.6348
113 d.6.1 | KNR 4-01 4010307020000 Tablica: 0307 | Przemurowanie ciągłe pęknięć przy użyciu zaprawy cementowej w ścianach z cegieł na zaprawie cementowo-wapiennej, pęknięcie głębokości 1 cegły - OBMIAR SZACUNKOWY | m | 4
114 d.6.1 | AW AW | Wzmocnienie pęknięć i szczelin muru. Szczeliny i pęknięcia muru należy spiąć kotwami ze stali nierdzewnej, pręty spiralne ze stali nierdzewnej o średnicach fi 6 mm, fi 8 mm, fi 10 mm; systemowa żywiczna zaprawa kotwiąca. Wypełnienie drobnych szczelin zaprawami mineralnymi, modyfikowanymi żywicą akrylową w celu zabezpieczenia struktury muru przed penetracją wody. | m | 10
115 d.6.1 | KNR 4-01 4010308010000 Tablica: 0308 | Naprawa uszkodzonych miejsc w murze do 1 cegły - OBMIAR SZACUNKOWY | szt | 25
116 d.6.1 | KNR 4-01 4010308020000 Tablica: 0308 | Naprawa uszkodzonych miejsc w murze do 3 cegieł- OBMIAR SZACUNKOWY | szt | 10
117 d.6.1 | KNR 4-01 4010308030000 Tablica: 0308 | Naprawa uszkodzonych miejsc w murze do 5 cegieł - OBMIAR SZACUNKOWY | szt | 10
118 d.6.1 | KNR 4-01 4010308040000 Tablica: 0308 | Naprawa uszkodzonych w murze powierzchni o wielkości do 0,25 m2 - OBMIAR SZACUNKOWY | szt | 3
119 d.6.1 | KNR 4-01 4010308050000 Tablica: 0308 | Naprawa uszkodzonych w murze powierzchni o wielkości do 0,50 m2 - OBMIAR SZACUNKOWY | szt | 2
120 d.6.1 | BO-01 BO01-0323-03 Wyszczególnienie robót: | Uzupełnienie spoinowania ścian z cegieł elewacyjnych i klinkieru Na ścianach płaskich z cegły o powierzchni ponad 2,0m2 | m2 | 438.174
121 d.6.1 | BO-01 BO01-0323-07 Wyszczególnienie robót: | Uzupełnienie spoinowania ścian z cegieł elewacyjnych i klinkieru Filary, pilastry, gzymsy i attyki | m2 | 70.728
122 d.6.1 | NC-02 NC02041801 Wyszczególnienie robót: Oczyszczenie i przygotowanie podłoża. Wstawienie listewek w spoiny. Przygotowanie zaprawy naprawczej z ewentualnym | Renowacja starego budownictwa . Naprawa powierzchni ściany z cegły - mury gładkie - p. analogia Kitowanie ubytków w cegle przy pomocy specjalistycznych produktów, wynikających z przyjętego systemu renowacyjnego. Ubytki w cegłach oraz powierzchnie lica cegły (celem ujednolicenia kolorystycznego w przypadku wymienionych cegieł w przeszłości) należy uzupełnić i scalić kitami dopasowanymi kolorystycznie. - OBMIAR SZACUNKOWY - PRZYJĘTO 15% Z OGÓLNEJ POWIERZCHNI | m2 | 65.726
123 d.6.1 | BC-04 BC04061901 Wyszczególnienie robót | Malowanie elewacji jednokrotne - Scalenie laserunkowe cegły | m2 | 438.174
124 d.6.1 | BO-01 BO01-0326-06 Wyszczególnienie robót: | Hydrofobizacja podłoży mineralnych preparatem powierzchnie z cegły przez natrysk | m2 | 438.174
6.2. | Elewacje -roboty wykończeniowe
125 d.6.2 | AW AW | Montaż okiennic wykonanych z drewna sosnowego wg projektu - PARTER (dwie okiennice o szer. 0,75 m ; h=2,24) | kpl | 3
126 d.6.2 | AW AW | Montaz okiennic wykonanych z drewna sosnowego wg projektu - PIĘTRO (dwie okiennice o szer. 0,65 m ; h=1,87) | kpl | 3
127 d.6.2 | KNR 2-02W 202W0517020000 Tablica: 0517 | Montaż różnych obróbek z gotowych elementów prefabrykowanych z blachy stalowej ocynkowanej,przy szerokości w rozwinięciu ponad 25 cm - P. ANALOGIA PARAPETY ZEWNĘTRZNE Z BLACHY TYTANOWO-CYNKOWEJ | m2 | 7.88
128 d.6.2 | KNR 2-02 2020910010000 Tablica: 0910 | Tynki szlachetne gładzone,wykonane ręcznie,na ścianach płaskich i powierzchniach poziomych,balkonów,loggii.- wneki tynkowe | m2 | 1.92
7 | Wyposażenie węzłów sanitarnych
7.1. | Parter - wyposażenie węzłów sanitarnych
7.1.1 | Parter - biały montaż
128 d.7.1.1 | KNR 2-15G 215G0102070000 Tablica: 0102 | Montaż w ściance lekkiej stelazu do umywalki | kpl | 1
129 d.7.1.1 | KNR 2-15G 215G0102050000 Tablica: 0102 | Montaż w ściance lekkiej elementów (stelażu) do miski ustępowej | kpl | 3
130 d.7.1.1 | KNR 2-15G 215G0202010000 Tablica: 0202 | Montaż armatury spłukującej miski ustępowe, pneumatycznej ręcznej ściennej | kpl | 3
131 d.7.1.1 | KNR 2-15G 215G0105010000 Tablica: 0105 | Zamontowanie przycisku do spłuczek podtynkowych | szt | 3
132 d.7.1.1 | KNR 2-15G 215G0102060000 Tablica: 0102 | Montaż w ściance lekkiej stelazu do pisuaru - z natynkową spłuczką ciśnieniową przystosowany do spłukiwania 1 litra wody wraz z zestawem montażowym | kpl | 1
7.1.2 | Parter - wyposażenie węzłów sanitarnych
133 d.7.1.2 | AW AW | Pojemnik na ręczniki papierowe przy umywalce; system ręczników "ZZ"; pojemność min. 250 szt.; materiał obudowy: stal nierdzewna mat; | szt | 3
134 d.7.1.2 | AW AW | Suszarka do rąk kieszeniowa ; - moc wyjściowa min. 1600 W # max. 2000 W; - uruchamiana automatycznie czujnikiem zbliżeniowym,; - wykonana z tworzywa ABS lub ze stali nierdzewnej, | szt | 2
135 d.7.1.2 | AW AW " | Suszarka do rąk w pomieszczeniach do osób niepełnosprawnych -oznaczenie na rysunku "SDR2"; Obudowa: Stal nierdzewna; Wykończenie: Matowe; Działanie: Na fotokomórkę | szt | 1
136 d.7.1.2 | AW AW | Zabudowa w blacie umywalkowym (Kosz na odpady zabudowany w blacie w umywalniach )-oznaczenie na rysunku KO1; materiał stal szlachetna - łączna głębokość 160-180 mm; łączna wysokość 100-140 mm; łączna szerokość 150-190 mm - KO1 | szt | 2
137 d.7.1.2 | AW AW | Kosz na odpady o pojemności min. 30 l, wykonany ze stali nierdzewnej.; Mocowany do ściany, mocowanie umożliwiające swobodne wyciągnięcie kosza z regulacją odległości ("rączki" mocujące nie mogą wystawać za blat umywalkowy). Wymiary w zakresach: 460-500mm x 270-310 mm x 430-470 mm - KO1 | szt | 2
138 d.7.1.2 | AW AW | Kosz na odpady z otwartą pokrywą - oznaczenie na rysunku "KO2"; Wykonany ze stali nierdzewnej, pojemność min. 20 litrów | szt | 1
139 d.7.1.2 | AW AW | Kosz na śmieci min. 5l w kabinach ustępowych -oznaczenie na rysunku "KU"; otwieranie nożne; system cichego zamykania; przycisk pedałowy z zabezpieczeniem przed porysowaniem podłogi | szt | 3
140 d.7.1.2 | AW AW | Dozownik mydła - oznaczenie na rysunku "DM" - Wykonany ze stali nierdzewnej, do stosowania z mydłem w pianie; - powierzchnia matowa: zabezpieczony zamkiem bębenkowym | szt | 3
141 d.7.1.2 | AW AW | Lustro łazienkowe uchylne w węzłach dla osób niepełnosprawnych -oznaczenie na rysunku "LŁ2" - Do toalet dla niepełnosprawnych - oprawione w metalowe boczne rurki - z uchwytem ułatwiającym regulację kąta nachylenia # mocowanie do ściany, wymiary: 60x50 cm. | szt | 1
142 d.7.1.2 | AW AW | Lustro łazienkowe - oznaczenie na rysunku "LŁ1"; Fazowane brzegi ; mocowanie do ściany (mocowanie niewidoczne za pomocą kleju), wymiary: 60x50 cm. | szt | 2
143 d.7.1.2 | AW AW | Szczotka do WC - oznaczenie na rysunku "SU" - Tuba mocowana do ściany wykonana ze stali matowej | szt | 3
144 d.7.1.2 | AW AW | Pojemnik na papier toaletowy - oznaczenie na rysunku "PT" - Dostosowany do papieru o maksymalnej średnicy 19 cm; - okienko do kontroli ilości papieru | szt | 2
145 d.7.1.2 | AW AW | Zakup i montaż poreczy dla niepełnosprawnych - stałe / ruchome dla niepełnosprawnych; dla miski ustępowej - poręcz stała o długości 55-60 cm; poręcz ruchoma o długości 55- 60 cm; poręcz przy misce ustępowej wyposażona w uchwyt na papier toaletowy. | kpl | 1
146 d.7.1.2 | AW AW | Zakup i montaż poreczy dla niepełnosprawnych - stałe / ruchome dla niepełnosprawnych; dla umywalki - poręcz stała o długości 55-60 cm; poręcz ruchoma o długości 55- 60 cm; | kpl | 1
147 d.7.1.2 | AW AW | Wieszak podwójny w kabinach wc - oznaczenie na rysunku "W" | szt | 3
148 d.7.1.2 | AW AW | Blat umywalkowy - oznaczenie na rysunku "BLW"; Blaty umywalkowe z płyt HPL gr. min. 12 mm | m | 2.79
7.2. | Pietro - wyposażenie węzłów sanitarnych
7.2.1 | Pietro - biały montaż
149 d.7.2.1 | KNR 2-15G 215G0102050000 Tablica: 0102 | Montaż w ściance lekkiej elementów (stelażu) do miski ustępowej | kpl | 1
150 d.7.2.1 | KNR 2-15G 215G0202010000 Tablica: 0202 | Montaż armatury spłukującej miski ustępowe, pneumatycznej ręcznej ściennej | kpl | 1
151 d.7.2.1 | KNR 2-15G 215G0105010000 Tablica: 0105 | Zamontowanie przycisku do spłuczek podtynkowych | szt | 1
152 d.7.2.1 | KNR 2-15G 215G0102070000 Tablica: 0102 | Montaż w ściance lekkiej stelazu do umywalki | kpl | 1
7.2.2 | Pietro - wyposażenie węzłów sanitarnych
153 d.7.2.2 | AW AW | Pojemnik na ręczniki papierowe przy umywalce; system ręczników "ZZ"; pojemność min. 250 szt.; materiał obudowy: stal nierdzewna mat; | szt | 2
154 d.7.2.2 | AW AW | Suszarka do rąk kieszeniowa ; - moc wyjściowa min. 1600 W # max. 2000 W; - uruchamiana automatycznie czujnikiem zbliżeniowym,; - wykonana z tworzywa ABS lub ze stali nierdzewnej, | szt | 1
155 d.7.2.2 | AW AW | Zabudowa w blacie umywalkowym (Kosz na odpady zabudowany w blacie w umywalniach )-oznaczenie na rysunku KO1; materiał stal szlachetna - łączna głębokość 160-180 mm; łączna wysokość 100-140 mm; łączna szerokość 150-190 mm - KO1 | szt | 1
156 d.7.2.2 | AW AW | Kosz na odpady o pojemności min. 30 l, wykonany ze stali nierdzewnej.; Mocowany do ściany, mocowanie umożliwiające swobodne wyciągnięcie kosza z regulacją odległości ("rączki" mocujące nie mogą wystawać za blat umywalkowy). Wymiary w zakresach: 460-500mm x 270-310 mm x 430-470 mm - KO1 | szt | 1
157 d.7.2.2 | AW AW | Kosz na odpady z otwartą pokrywą -oznaczenie na rysunku "KO2"; Wykonany ze stali nierdzewnej, pojemność min. 20 litrów; wyposażony w zdejmowaną pokrywę ze stożkowym otworem | szt | 1
158 d.7.2.2 | AW AW | Kosz na śmieci min. 5l w kabinach ustępowych -oznaczenie na rysunku "KU"; otwieranie nożne; system cichego zamykania; przycisk pedałowy z zabezpieczeniem przed porysowaniem podłogi | szt | 1
159 d.7.2.2 | AW AW | Dozownik mydła - oznaczenie na rysunku "DM" - Wykonany ze stali nierdzewnej, do stosowania z mydłem w pianie; - powierzchnia matowa: zabezpieczony zamkiem bębenkowym | szt | 2
160 d.7.2.2 | AW AW | Lustro łazienkowe - oznaczenie na rysunku "LŁ1"; Fazowane brzegi ; mocowanie do ściany (mocowanie niewidoczne za pomocą kleju), wymiary: 60x50 cm. | szt | 1
161 d.7.2.2 | AW AW | Szczotka do WC - oznaczenie na rysunku "SU" - Tuba mocowana do ściany wykonana ze stali matowej | szt | 1
162 d.7.2.2 | AW AW | Pojemnik na papier toaletowy - oznaczenie na rysunku "PT" - Dostosowany do papieru o maksymalnej średnicy 19 cm; - okienko do kontroli ilości papieru | szt | 1
163 d.7.2.2 | AW AW | Wieszak podwójny w kabinach wc - oznaczenie na rysunku "W" | szt | 2
164 d.7.2.2 | AW AW | Blat umywalkowy - oznaczenie na rysunku "BLW"; Blaty umywalkowe z płyt HPL gr. min. 12 mm | m | 1.61
8 | Oznaczenia wizualne
165 d.8 | AW AW | Piktogram w ramce; Wymiary: min. 115 x 110 mm. Kolor: srebrny. Tabliczka wykonana z profili aluminiowych anodowanych. Wymiary grafiki: min. 100 x 100 mm. Montaż: dyble, wkręty, pianka dwustronnie klejąca. - Grafika : - toaleta męska + dla niepełnosprawnych, - toaleta damska, | szt | 3
166 d.8 | AW AW | Tablica informacyjna dwustronna wisząca min.2x 100x20 cm`; - ramka aluminiowa; - wkładka pvc szara; - grafika kolor czarny; - zawiesia | szt | 2
167 d.8 | AW AW | Tablica informacyjna dwustronna wisząca min.120x20 cm`; - ramka aluminiowa; - wkładka pvc szara; - grafika kolor czarny; - zawiesia | szt | 3
168 d.8 | AW AW | Piktogram w ramce mocowany prostopadle do ściany/ słupa.; Wymiary: min. 125x 110 mm.; Kolor: srebrny.; Tabliczka wykonana z profili aluminiowych anodowanych.; Wymiary grafiki: min 100 x 100 mm.; Montaż: dyble, wkręty, pianka dwustronnie klejąca. ; Grafika : - zakaz palenia | szt | 1
169 d.8 | AW AW | Tabliczka informacyjna: - format min.A6; - wykonana z plexi przezroczystego; min.2x4mm ; - mocowanie na dystansach ze stali nierdzewnej min. 2 sztuki; Grafika ; - nazwa pomieszczenia; - napisy/ grafika wykonana za pomocą nadruku. Treść należy ustalić z Zamawiającym. | szt | 9
170 d.8 | AW AW | Tabliczka informacyjna: - format min.A6; - wykonana z plexi przezroczystego; min.2x4mm ; - mocowanie na dystansach ze stali nierdzewnej min. 2 sztuki; Grafika ; - napisy/ grafika wykonana za pomocą nadruku. Treść należy ustalić z Zamawiającym. -(KUCHNIA nieupoważnionym wstęp wzbroniont) | szt | 1
171 d.8 | AW AW | Tabliczka informacyjna: - format min.A6; - wykonana z plexi przezroczystego; min.2x4mm ; - mocowanie na dystansach ze stali nierdzewnej min. 2 sztuki; Grafika ; - nazwa pomieszczenia; - napisy/ grafika wykonana za pomocą nadruku. Treść należy ustalić z Zamawiającym. (Nieupoważnionym wstęp wzbroniony) | szt | 3
172 d.8 | AW AW | Nad przyciskami przywołania windy musi znajdować się znak "Nie używać dźwigu w wypadku pożaru" | szt | 9
173 d.8 | AW AW | Tabliczka informacyjna: - format min.A4; - wykonana z plexi przezroczystego; min.2x4mm ; - mocowanie na dystansach ze stali nierdzewnej min. 4 sztuki; Grafika ; - napisy/ grafika wykonana za pomocą nadruku. Treść należy ustalić z Zamawiającym. | szt | 1
174 d.8 | AW AW | Gaśnica 6 kg masy środka gaśniczego, | szt | 2
175 d.8 | AW AW | Dostawa i montaz - Dodatkowo należy zainstalować piktogramy BHP i PPOŻ zgodnie z instrukcją pożarową i aktualnymi przepisami. | kpl | 1